## ORIGINAL
Q h | ? | TL= | 4.96
U env | 0.43 |  | (B7*B8*B6+B10*B11*B12) / (B7*B8 +B10*B11)
A env | 4000
T env | 32.1
T U | 10
U UL | 4 | Qc= | 80640
A UL | 4000 |  | B10*B11*(B9-B12)
T L (calculated) | 4.96
U LI | 5
A ice | 1800 | Qh= | 42628
T ice | -4 |  | B7*B8*(B6-B9) - B3*B4*(B5-B6)
Q c | ?

## INCLUDE WALLS
Q h | ? |  | TL= | 4.6
U env | 0.43 |  |  | (B7*B8*B6+B10*B11*B12) / (B7*B8 +B10*B11)
A env | 6600
T env | 32.1
T U | 10
U UL | 4 |  | Qc= | 86400
A UL | 4000 |  |  | B10*B11*(B9-B12)
T L (calculated) | 4.6
U LI | 5
A ice | 1800 |  | Qh= | 23680.2
T ice | -5 |  |  | B7*B8*(B6-B9) - B3*B4*(B5-B6)
Q c | ?
Dimensions |  | Area
Width | 50 | Small wall | 1000 |  | Takes into account the walls as part of A_env | 6.4
Length | 80 | Large wall | 1600
Height | 20 | roof | 4000
|  | Total | 6600

## EXTRA FLOOR
Q h | ? |  | TL = | 6.5835 | ˚C
U env | 0.45 |  |  | (B7*B8*B6+B10*B11*B12 + B14*B15*B16) / (B7*B8 +B10*B11 + B15*B14)
A env | 6340
T env | 32.1
T U | 10
U UL | 4 |  | Qc = | 95.2516 | kW
A UL | 4000 |  |  | B10*B11*(B9-B12)
T L (calculated) | 6.5835
U LI | 5
A ice | 1800 |  | Qh = | -8.3875 | kW
T ice | -4 |  |  | B7*B8*(B6-B9) - B3*B4*(B5-B6)
Q c | ?
A floor | 2200
U LF | 5.4
T F | 10
Dimensions |  | Upper Zone Area
Width | 50 | Small wall | 450 |  | A_env takes into account all surface area of the Upper-Zone
Length | 80 | Large wall | 720
Upper Height | 9 | Roof | 4000
Lower Height | 1 | Total | 6340

## EXTRA FLOOR (2)
Q u | ? |  | TL = | 6.7758 | ˚C
U env | 0.45 |  |  | (B7*B8*B6+B10*B11*B12 + B14*B15*B16) / (B7*B8 +B10*B11 + B15*B14)
A env | 6340
T env | 32.1
T U | 10
U UL | 4 |  | Qc = | 96.9826 | kW
A UL | 4000 |  |  | B10*B11*(B9-B12)
T L (calculated) | 6.7758
U LI | 5
A ice | 1800 |  | Qu = | -11.4648 | kW
T ice | -4 |  |  | B7*B8*(B6-B9) - B3*B4*(B5-B6)
Q c | ?
A floor | 2200
U LF | 6.4
T F | 10
Dimensions |  | Upper Zone Area
Width | 50 | Small wall | 450 |  | A_env takes into account all surface area of the Upper-Zone
Length | 80 | Large wall | 720
Upper Height | 9 | Roof | 4000
Lower Height | 1 | Total | 6340